## BOM_ESPHome Wohnraumlueftung v2
No. | Quantity | Comment | Designator | Footprint | Value | Manufacturer Part | Manufacturer | Supplier Part | Supplier
1 | 1 | Z-211-0611-0021-001 | BME680 | HDR-M-2.54_1X6 |  | Z-211-0611-0021-001 | Nextron(正凌) | C190819 | LCSC
2 | 1 | 470uF | C1 | CAP-TH_BD10.0-P5.00-D1.0-FD |  | KM477M025G13RR0VH2FP0 | Chengx(承兴) | C44594 | LCSC
3 | 1 | 10uF | C2 | C1206 | 10uF | GRM31CR61H106MA12L | muRata(村田) | C882507 | LCSC
4 | 1 | 10uF | C3 | C1206 | 10uF | 1206X106M250NT | FH(风华) | C93059 | LCSC
5 | 4 | 100nF | C6,C7,C8,C10 | C0805 | 100nF | CC0805KRX7R9BB104 | YAGEO(国巨) | C49678 | LCSC
6 | 1 | 100uF | C11 | C1206 | 100uF | GRM31CR60J107ME39K | muRata(村田) | C2167747 | LCSC
7 | 2 | WAFER-XH254Z-2AH | CN1,CN2 | CONN-TH_XH-2A-RED |  | WAFER-XH254Z-2AH | HANBO(汉博) | C22751786 | LCSC
8 | 1 | SS14 | D1 | SMA_L4.3-W2.7-LS5.0-RD |  | SS14 | DOWO(东沃) | C6069588 | LCSC
9 | 1 | FUSE5X20 | F1 | FUSE-TH_L24.4-W9.4-P22.60 |  | FUSE5X20 |  | C9900003668 | LCSC
10 | 1 | HX PH254-01-03-Z-L11.5 pcb pin header | H1 | HDR-TH_3P-P2.54-V-M-1 |  | HX PH254-01-03-Z-L11.5 pcb pin header | hanxia(韩下) | C52016391 | LCSC
11 | 1 | B-2100S04P-A110 | J1 | HDR-M-2.54_1X4 |  | B-2100S04P-A110 | Ckmtw(灿科盟) | C124378 | LCSC
12 | 1 | 470uH | L1 | IND-SMD_L13.5-W9.5 | 470uH | ASPI-0804T-471M-T | ABRACON | C187399 | LCSC
13 | 1 | AO3401 | Q1 | SOT-23-3_L2.9-W1.3-P1.90-LS2.4-BR |  | AO3401 | YONGYUTAI(永裕泰) | C6575062 | LCSC
14 | 1 | BC847AMTF | Q2 | SOT-23-3_L2.9-W1.5-P2.0-LS2.5-BR |  | BC847AMTF | onsemi(安森美) | C3199929 | LCSC
15 | 1 | 10kΩ | R2 | R0603 |  | 0603WAF1002T5E | UNI-ROYAL(厚声) | C25804 | LCSC
16 | 1 | 1kΩ | R3 | R0603 |  | RC0603FR-071KL | YAGEO(国巨) | C22548 | LCSC
17 | 2 | ERTJ1VT472J | R6,R7 | R0603 |  | ERTJ1VT472J | PANASONIC(松下) | C336551 | LCSC
18 | 9 | 1kΩ | R8,R9,R10,R11,R12,R13,R14,R15,R16 | R0402 | 1kΩ | FRC0402F1001TS | FOJAN(富捷) | C2906864 | LCSC
19 | 1 | TSR 1-2450 | U2 | PWRM-TH_L11.7-W7.5_TSR1-2450 |  | TSR 1-2450 | TRACO POWER | C6886877 | LCSC
20 | 1 | KF127-5.08-2P | U3 | CONN-TH_P5.08_KF127-5.08-2P |  | KF127-5.08-2P | KEFA(科发) | C474906 | LCSC
21 | 1 | TMPS10-112 | U4 | TMPS10-112 |  |  |  |  | Traco Power
22 | 10 | PESD5V0S2BT | U5,U6,U7,U18,U19,U20,U21,U22,U23,U25 | SOT-23-3_L2.9-W1.3-P1.90-LS2.4-BR |  | PESD5V0S2BT | HXY MOSFET(华轩阳电子) | C5451656 | LCSC
23 | 4 | 10kΩ | U8,U9,U16,U24 | R0603 |  | HoAR0603-1/10W-10KR-0.1%-TCR25 | Milliohm(毫欧) | C5123581 | LCSC
24 | 2 | B254N02-0B7P51-H85C32 | U11,U12 | HDR-TH_7P-P2.54-V-F |  | B254N02-0B7P51-H85C32 | JXTCONN(聚兴泰) | C41426870 | LCSC
25 | 1 | MCP23017T-E/SS | U15 | SSOP-28_L10.2-W5.3-P0.65-LS7.8-BL |  | MCP23017T-E/SS | MICROCHIP(美国微芯) | C558584 | LCSC
26 | 1 | FPC 0.5-14P LTH2.0 | U17 | FPC-SMD_14P-P0.50_FPC-0.5-14PLTH2.0 |  | FPC 0.5-14P LTH2.0 | SHOU HAN(首韩) | C6081225 | LCSC
27 | 1 | 220pF@1kHz | V1 | RES-TH_L12.5-W5.1-P7.50-D0.9-S5.10 |  | B72210S0271K101 | TDK | C125511 | LCSC